## ЛСР по форме №4 с материалами
Часть IV. Обоснование начальной (максимальной) цены контракта, начальная сумма цен указанных единиц и максимальное значение цены контракта При определении начальной (максимальной) цены контракта в соответствии со статьей 22 Федерального закона от 5 апреля 2013 г.№44-ФЗ «О контрактной системе в сфере закупок товаров, работ, услуг для обеспечения государственных и муниципальных нужд» применен проектно-сметный метод путем использования общедоступной информации. Для выполнения работ по ремонту покрытия проезжей части автомобильной дороги по ул. Толстого (между ГИБДД и жилым домом №12 по ул. Толстого) в городе Югорске использованы методики и нормативы (государственные элементные сметные нормативы), утвержденные в соответствии с компетенцией федеральным органом исполнительной власти и (или) органом исполнительной власти Ханты-Мансийского автономного округа-Югры, и (или) органом местного самоуправления города Югорска, осуществляющими функции нормативно-правового регулирования в сфере строительства.
ЛОКАЛЬНЫЙ СМЕТНЫЙ РАСЧЕТ
ВЫПОЛНЕНИЕ РАБОТ ПО РЕМОНТУ ПОКРЫТИЯ ПРОЕЗЖЕЙ ЧАСТИ АВТОМОБИЛЬНОЙ ДОРОГИ ПО УЛ. ТОЛСТОГО
(МЕЖДУ ГИБДД И ЖИЛЫМ ДОМОМ №12 ПО УЛ. ТОЛСТОГО) В ГОРОДЕ ЮГОРСКЕ
Основание: Дефектный акт
| Сметная стоимость в текущих ценах с НДС 20% _______________________________________________________________________________________________ |  | ___________________________4250,719 |  | тыс. руб.
| Средства на оплату труда _______________________________________________________________________________________________ |  | ___________________________6,182 |  | тыс. руб.
| Сметная трудоемкость _______________________________________________________________________________________________ |  | _______________________________________________________________________________________________529,02 |  | чел.час
Составлен(а) в ценах 2001 г.
№ пп | Шифр и номер позиции норматива | Наименование работ и затрат, единица измерения | Количество | Стоимость единицы, руб. |  |  | Общая стоимость, руб. |  |  |  | Затраты труда рабочих, чел.-ч, не занятых обслуживанием машин
|  |  |  | всего | эксплуата- ции машин | мате- риалы | Всего | оплаты труда | эксплуата- ции машин | мате- риалы
|  |  |  | оплаты труда | в т.ч. оплаты труда |  |  |  | в т.ч. оплаты труда |  | на единицу | всего
1 | 2 | 3 | 4 | 5 | 6 | 7 | 8 | 9 | 10 | 11 | 12 | 13
Раздел 1. Ремонт дороги
1 | ФЕР27-06-035-01 Приказ Минстроя России от 26.12.2019 №876/пр | Подгрунтовочные работы путем розлива битумной эмульсии с применением автогудронатора (т) (Прил.27.3 п.3.1 Производство работ на одной половине проезжей части при систематическом движении транспорта на другой ОЗП=1,2; ЭМ=1,2 к расх.; ЗПМ=1,2; ТЗ=1,2; ТЗМ=1,2; Приказ от 04.08.2020 № 421/пр п.58б При применении сметных норм, включенных в сборники ГЭСН (ФЕР, ТЕР), аналогичных технологическим процессам в новом строительстве, в том числе по возведению новых конструктивных элементов ОЗП=1,15; ЭМ=1,25 к расх.; ЗПМ=1,25; ТЗ=1,15; ТЗМ=1,25) НР (5,16 руб.): 149% от ФОТ (3,46 руб.) СП (2,79 руб.): 95%*0.85 от ФОТ (3,46 руб.) | 0,591 0,3*1970/1000 | 1786.86 | 186,03 5,85 | 1600.83 | 1056.03 |  | 109,94 3,46 | 946.09
2 | ФЕР27-03-004-01 Приказ Минстроя России от 20.10.2020 №636/пр | Устройство выравнивающего слоя из асфальтобетонной смеси: с применением укладчиков асфальтобетона (100 т) (Прил.27.3 п.3.1 Производство работ на одной половине проезжей части при систематическом движении транспорта на другой ОЗП=1,2; ЭМ=1,2 к расх.; ЗПМ=1,2; ТЗ=1,2; ТЗМ=1,2; Приказ от 04.08.2020 № 421/пр п.58б При применении сметных норм, включенных в сборники ГЭСН (ФЕР, ТЕР), аналогичных технологическим процессам в новом строительстве, в том числе по возведению новых конструктивных элементов ОЗП=1,15; ЭМ=1,25 к расх.; ЗПМ=1,25; ТЗ=1,15; ТЗМ=1,25) НР (2114,18 руб.): 149% от ФОТ (1418,91 руб.) СП (1145,77 руб.): 95%*0.85 от ФОТ (1418,91 руб.) | 1,97 (1970*0,04*2,5) / 100 | 8722,18 293,22 | 8305,34 427,04 | 123.62 | 17182.69 | 577.64 | 16361,52 841,27 | 243.53 | 30.0426 | 59.18
3 | ФССЦ-04.2.01.02-0005 Приказ Минстроя России от 20.10.2020 №636/пр | Смеси асфальтобетонные пористые крупнозернистые марка I (т) | 198.97 | 451.06 |  | 451.06 | 89747.41 |  |  | 89747.41
4 | ФЕР27-06-029-01 Приказ Минстроя России от 01.06.2020 №294/пр | Устройство покрытия из горячих асфальтобетонных смесей асфальтоукладчиками второго типоразмера, толщина слоя 4 см (1000 м2) 5 468,48 = 8 536,13 - 2,04 x 1 503,75 (Прил.27.3 п.3.1 Производство работ на одной половине проезжей части при систематическом движении транспорта на другой ОЗП=1,2; ЭМ=1,2 к расх.; ЗПМ=1,2; ТЗ=1,2; ТЗМ=1,2; Приказ от 04.08.2020 № 421/пр п.58б При применении сметных норм, включенных в сборники ГЭСН (ФЕР, ТЕР), аналогичных технологическим процессам в новом строительстве, в том числе по возведению новых конструктивных элементов ОЗП=1,15; ЭМ=1,25 к расх.; ЗПМ=1,25; ТЗ=1,15; ТЗМ=1,25) НР (1641,47 руб.): 149% от ФОТ (1101,66 руб.) СП (889,59 руб.): 95%*0.85 от ФОТ (1101,66 руб.) | 1,97 1970 / 1000 | 7743,45 251,6 | 6617,07 307,62 | 874.78 | 15254.6 | 495.65 | 13035,63 606,01 | 1723.32 | 28.7868 | 56.71
5 | ФЕР27-06-030-01 Приказ Минстроя России от 26.12.2019 №876/пр | При изменении толщины покрытия на 0,5 см добавлять или исключать к расценке 27-06-029-01 (1000 м2) 110,74 = 261,12 - 0,1 x 1 503,75 (толщина до 6 см ПЗ=4 (ОЗП=4; ЭМ=4 к расх.; ЗПМ=4; МАТ=4 к расх.; ТЗ=4; ТЗМ=4); Прил.27.3 п.3.1 Производство работ на одной половине проезжей части при систематическом движении транспорта на другой ОЗП=1,2; ЭМ=1,2 к расх.; ЗПМ=1,2; ТЗ=1,2; ТЗМ=1,2; Приказ от 04.08.2020 № 421/пр п.58б При применении сметных норм, включенных в сборники ГЭСН (ФЕР, ТЕР), аналогичных технологическим процессам в новом строительстве, в том числе по возведению новых конструктивных элементов ОЗП=1,15; ЭМ=1,25 к расх.; ЗПМ=1,25; ТЗ=1,15; ТЗМ=1,25) НР (132,74 руб.): 149% от ФОТ (89,09 руб.) СП (71,94 руб.): 95%*0.85 от ФОТ (89,09 руб.) | 1,97 1970 / 1000 | 656,98 18,16 | 627,06 27,06 | 11.76 | 1294.25 | 35.78 | 1235,31 53,31 | 23.16 | 1.932 | 3.81
6 | ФССЦ-04.2.01.01-0018 Приказ Минстроя России от 26.12.2019 №876/пр | Смеси асфальтобетонные горячие плотные мелкозернистые, марка I, тип Б с модификатором "Унирем" (т) | 295,5 1970*0,06*2,5 | 577.23 |  | 577.23 | 170571.47 |  |  | 170571.47
Разметка проезжей части (прерывистая)
7 | ФЕР27-09-016-04 Приказ Минстроя России от 01.06.2020 №294/пр | Разметка проезжей части краской прерывистой линией шириной 0,1 м при соотношении штриха и промежутка: 1:1 (км) (Приказ от 04.08.2020 № 421/пр п.58б При применении сметных норм, включенных в сборники ГЭСН (ФЕР, ТЕР), аналогичных технологическим процессам в новом строительстве, в том числе по возведению новых конструктивных элементов ОЗП=1,15; ЭМ=1,25 к расх.; ЗПМ=1,25; ТЗ=1,15; ТЗМ=1,25) НР (17,05 руб.): 149% от ФОТ (11,44 руб.) СП (9,24 руб.): 95%*0.85 от ФОТ (11,44 руб.) | 0,178 178/1000 | 286,82 32,33 | 221,98 31,99 | 32.51 | 51.05 | 5.75 | 39,51 5,69 | 5.79 | 4.209 | 0.75
8 | ФССЦ-01.5.01.01-0023 Приказ Минстроя России от 26.12.2019 №876/пр | Краска разметочная дорожная, марка "АК-511", белая (т) | 0,003738 3,738/1000 | 28911.65 |  | 28911.65 | 108.07 |  |  | 108.07
Дорожная разметка 1.14.1 "Пешеходный переход" (2 шт.)
9 | ФЕР27-09-016-07 Приказ Минстроя России от 01.06.2020 №294/пр Применительно | Нанесение разметки "Пешеходный переход" - Разметка проезжей части краской линий регулирования дорожного движения сложной конфигурации по трафаретам с использованием маркировочных машин ручных (10 м2) (Приказ от 04.08.2020 № 421/пр п.58б При применении сметных норм, включенных в сборники ГЭСН (ФЕР, ТЕР), аналогичных технологическим процессам в новом строительстве, в том числе по возведению новых конструктивных элементов ОЗП=1,15; ЭМ=1,25 к расх.; ЗПМ=1,25; ТЗ=1,15; ТЗМ=1,25) НР (517,52 руб.): 149% от ФОТ (347,33 руб.) СП (280,47 руб.): 95%*0.85 от ФОТ (347,33 руб.) | 3,84 38,4 / 10 | 241,34 51,06 | 186,25 39,39 | 4.03 | 926.75 | 196.07 | 715,2 151,26 | 15.48 | 5.842 | 22.43
10 | ФССЦ-01.5.01.01-0002 Приказ Минстроя России от 26.12.2019 №876/пр | Краска разметочная дорожная: АК-503 "Колор-М", белая (т) | 0,00864 8,64/1000 | 30571.12 |  | 30571.12 | 264.13 |  |  | 264.13
11 | ФССЦ-01.5.01.01-0003 Приказ Минстроя России от 26.12.2019 №876/пр | Краска разметочная дорожная: АК-503 "Колор-М", желтая (т) | 0,00864 8,64/1000 | 34591.03 |  | 34591.03 | 298.87 |  |  | 298.87
Итого прямые затраты по разделу в базисных ценах | [6 empty] | 296755.32 | 1310.89 | 31497,11 1661,00 | 263947.32 |  | 142.88
Накладные расходы | [6 empty] | 4428.12
Сметная прибыль | [6 empty] | 2399.8
Итого по разделу 1 Ремонт дороги | [6 empty] | 303583.24 |  |  |  |  | 142.88
Раздел 2. Замена бордюров
12 | ФЕР27-03-010-01 Приказ Минстроя России от 26.12.2019 №876/пр | Разборка бортовых камней: на бетонном основании (100 м) НР (2254,7 руб.): 149% от ФОТ (1513,22 руб.) СП (1221,93 руб.): 95%*0.85 от ФОТ (1513,22 руб.) | 2,46 246 / 100 | 615,13 615,13 |  |  | 1513.22 | 1513.22 |  |  | 76.7 | 188.68
13 | ФЕР27-02-010-02 Приказ Минстроя России от 26.12.2019 №876/пр | Установка бортовых камней бетонных: при других видах покрытий (100 м) (Приказ от 04.08.2020 № 421/пр п.58б При применении сметных норм, включенных в сборники ГЭСН (ФЕР, ТЕР), аналогичных технологическим процессам в новом строительстве, в том числе по возведению новых конструктивных элементов ОЗП=1,15; ЭМ=1,25 к расх.; ЗПМ=1,25; ТЗ=1,15; ТЗМ=1,25) НР (2529,01 руб.): 149% от ФОТ (1697,32 руб.) СП (1370,59 руб.): 95%*0.85 от ФОТ (1697,32 руб.) | 2,46 246 / 100 | 4460,41 679,09 | 91,28 10,88 | 3690.04 | 10972.61 | 1670.56 | 224,55 26,76 | 9077.5 | 80.27 | 197.46
14 | ФССЦ-05.2.03.03-0032 Приказ Минстроя России от 26.12.2019 №876/пр | Камни бортовые БР 100.30.15, бетон В30 (М400), объем 0,043 м3 (шт) | 246 | 63.12 |  | 63.12 | 15527.52 |  |  | 15527.52
Итого прямые затраты по разделу в базисных ценах | [6 empty] | 28013.35 | 3183.78 | 224,55 26,76 | 24605.02 |  | 386.14
Накладные расходы | [6 empty] | 4783.7
Сметная прибыль | [6 empty] | 2592.51
Итого по разделу 2 Замена бордюров | [6 empty] | 35389.56 |  |  |  |  | 386.14
ИТОГИ ПО СМЕТЕ:
Итого прямые затраты по смете в базисных ценах | [6 empty] | 324768.67 | 4494.67 | 31721,66 1687,76 | 288552.34 |  | 529.02
Накладные расходы | [6 empty] | 9211.82
Сметная прибыль | [6 empty] | 4992.31
Итоги по смете:
Автомобильные дороги | [6 empty] | 62455.33 |  |  |  |  | 529.02
Материалы для строительных работ | [6 empty] | 276517.47
Итого в ценах 2001 г. | [6 empty] | 338972.8 |  |  |  |  | 529.02
В том числе:
Материалы | [6 empty] | 288552.34
Машины и механизмы | [6 empty] | 31721.66
ФОТ | [6 empty] | 6182.43
Накладные расходы | [6 empty] | 9211.82
Сметная прибыль | [6 empty] | 4992.31
Индекс перевода в текущие цены 338 972,80 * 10,45 | [6 empty] | 3542265.76
НДС 20% | [6 empty] | 708453.15
ВСЕГО по смете в текущих ценах с НДС 20% | [6 empty] | 4250718.91 |  |  |  |  | 529.02
Начальная (максимальная)цена контракта принята в размере 4 250 718,91 рублей