## ЛСР по форме №4 с материалами
Приложение
к техническому заданию
ЛОКАЛЬНЫЙ СМЕТНЫЙ РАСЧЕТ
ВЫПОЛНЕНИЕ РАБОТ ПО РЕМОНТУ ПОКРЫТИЯ ПРОЕЗЖЕЙ ЧАСТИ АВТОМОБИЛЬНОЙ ДОРОГИ ПО УЛ. МИРА
(ОТ УЛ. ЛЕНИНА ДО УЛ. ПОПОВА) В Г. ЮГОРСКЕ
Основание: Дефектный акт
| Средства на оплату труда _______________________________________________________________________________________________ |  | ___________________________9,410 |  | тыс. руб.
| Сметная трудоемкость _______________________________________________________________________________________________ |  | _______________________________________________________________________________________________816,1 |  | чел.час
Составлен(а) в ценах 2001 г.
№ пп | Шифр и номер позиции норматива | Наименование работ и затрат, единица измерения | Количество | Стоимость единицы, руб. |  |  | Общая стоимость, руб. |  |  |  | Затраты труда рабочих, чел.-ч, не занятых обслуживанием машин
|  |  |  | всего | эксплуата- ции машин | мате- риалы | Всего | оплаты труда | эксплуата- ции машин | мате- риалы
|  |  |  | оплаты труда | в т.ч. оплаты труда |  |  |  | в т.ч. оплаты труда |  | на единицу | всего
1 | 2 | 3 | 4 | 5 | 6 | 7 | 8 | 9 | 10 | 11 | 12 | 13
Раздел 1. Ремонт дороги
Демонтажные работы
1 | ФЕРр68-12-18 Приказ Минстроя России от 30.12.2016 №1039/пр | Разборка тротуаров: из мелкоштучных искусственных материалов (брусчатка) на цементно-песчаном монтажном слое толщиной 50 мм (с сохранением материала) (100 м2) НР (868,77 руб.): 109% от ФОТ (797,04 руб.) СП (478,22 руб.): 60% от ФОТ (797,04 руб.) | 0,31 31 / 100 | 5093,83 2309,05 | 2390,83 262,03 | 393.95 | 1579.09 | 715.81 | 741,16 81,23 | 122.12 | 285.42 | 88.48
2 | ФЕР27-03-010-01 Приказ Минстроя России от 30.12.2016 №1039/пр | Разборка бортовых камней: на бетонном основании (без сохранения материала) (100 м) НР (2291,37 руб.): 149% от ФОТ (1537,83 руб.) СП (1241,8 руб.): 95%*0.85 от ФОТ (1537,83 руб.) | 2,5 250 / 100 | 615,13 615,13 |  |  | 1537.83 | 1537.83 |  |  | 76.7 | 191.75
3 | ФССЦпг-01-01-01-045 Приказ Минстроя России от 30.12.2016 №1039/пр | Погрузо-разгрузочные работы при автомобильных перевозках: Погрузка прочих материалов, деталей (с использованием погрузчика) (1 т груза) НР 100% от ФОТ СП 60% от ФОТ | 28,125 11,25*2,5 | 17.95 | 17.95 |  | 504.84 |  | 504.84
4 | ФССЦпг-03-21-01-007 Приказ Минстроя России от 30.12.2016 №1039/пр | Перевозка грузов автомобилями-самосвалами грузоподъемностью 10 т работающих вне карьера на расстояние: I класс груза до 7 км (1 т груза) НР 0% от ФОТ СП 0% от ФОТ | 28,125 11,25*2,5 | 8.58 | 8.58 |  | 241.31 |  | 241.31
5 | ФЕР27-06-001-04 Приказ Минстроя России от 30.12.2016 №1039/пр Применительно | Демонтаж плит дорожных 6х2 - Устройство дорожных покрытий из сборных прямоугольных железобетонных плит площадью: свыше 10,5 м2 (100 м3) 6 587,11 = 10 305,49 - 1,68 x 30,00 - 20,93 x 175,25 (Табл.2, п.1 Демонтаж (разборка) сборных бетонных и железобетонных строительных конструкций ОЗП=0,8; ЭМ=0,8 к расх.; ЗПМ=0,8; МАТ=0 к расх.; ТЗ=0,8; ТЗМ=0,8) НР (108,46 руб.): 149% от ФОТ (72,79 руб.) СП (58,78 руб.): 95%*0.85 от ФОТ (72,79 руб.) | 0,0504 (6*2*0,14*3) / 100 | 4085,91 1010,83 | 3075,08 433,37 |  | 205.93 | 50.95 | 154,98 21,84 |  | 110.112 | 5.55
6 | ФССЦпг-01-01-01-004 Приказ Минстроя России от 30.12.2016 №1039/пр | Погрузо-разгрузочные работы при автомобильных перевозках: Погрузка изделий из сборного железобетона, бетона, керамзитобетона массой от 3 до 6 т (1 т груза) НР 100% от ФОТ СП 60% от ФОТ | 12,6 4,2*3 | 10.4 | 10.4 |  | 131.04 |  | 131.04
7 | ФССЦпг-03-01-01-005 Приказ Минстроя России от 30.12.2016 №1039/пр | Перевозка грузов автомобилями бортовыми грузоподъемностью до 15 т на расстояние: I класс груза до 5 км (1 т груза) НР 0% от ФОТ СП 0% от ФОТ | 12,6 4,2*3 | 9.35 | 9.35 |  | 117.81 |  | 117.81
8 | ФССЦпг-01-01-02-004 Приказ Минстроя России от 30.12.2016 №1039/пр | Погрузо-разгрузочные работы при автомобильных перевозках: Разгрузка изделий из сборного железобетона, бетона, керамзитобетона массой от 3 до 6 т (1 т груза) НР 100% от ФОТ СП 60% от ФОТ | 12,6 4,2*3 | 10.4 | 10.4 |  | 131.04 |  | 131.04
9 | ФЕРр68-12-7 Приказ Минстроя России от 30.12.2016 №1039/пр | Снятие деформированных асфальтобетонных покрытий самоходными холодными фрезами с шириной фрезерования 500-1000 мм и толщиной слоя: до 50 мм (1000 м2) (ОП п.1.68.3 При выполнении работ по ремонту дорожных оснований и покрытий в условиях непрекращающегося движения транспорта ОЗП=1,2; ЭМ=1,2 к расх.; ЗПМ=1,2; ТЗ=1,2; ТЗМ=1,2) НР (1152,56 руб.): 109% от ФОТ (1057,39 руб.) СП (634,43 руб.): 60% от ФОТ (1057,39 руб.) | 2,871 2871 / 1000 | 4573,13 67,39 | 4505,74 300,91 |  | 13129.46 | 193.48 | 12935,98 863,91 |  | 8.64 | 24.81
10 | ФССЦпг-03-21-01-005 Приказ Минстроя России от 30.12.2016 №1039/пр | Перевозка грузов автомобилями-самосвалами грузоподъемностью 10 т работающих вне карьера на расстояние: I класс груза до 5 км (1 т груза) НР 0% от ФОТ СП 0% от ФОТ | 275.6 | 6.69 | 6.69 |  | 1843.76 |  | 1843.76
Подготовительные работы
11 | ФЕР01-01-030-06 Приказ Минстроя России от 30.12.2016 №1039/пр Применительно | Срезка растительного слоя грунта - Разработка грунта с перемещением до 10 м бульдозерами мощностью: 79 кВт (108 л.с.), группа грунтов 2 (1000 м3) (п.8.7.1 При ремонтно-строительных работах и работах по реконструкции объектов капитального строительства (аналогичных технологическим процессам в новом строительстве, в том числе по возведению новых конструктивных элементов) ОЗП=1,15; ЭМ=1,25 к расх.; ЗПМ=1,25; ТЗ=1,15; ТЗМ=1,25) НР (8,61 руб.): 100% от ФОТ (8,61 руб.) СП (3,66 руб.): 50%*0.85 от ФОТ (8,61 руб.) | 0,0681 (227*0,3) / 1000 | 740.29 | 740,29 126,4 |  | 50.41 |  | 50,41 8,61
12 | ФССЦпг-01-01-01-039 Приказ Минстроя России от 30.12.2016 №1039/пр | Погрузо-разгрузочные работы при автомобильных перевозках: Погрузка грунта растительного слоя (земля, перегной) (1 т груза) НР 100% от ФОТ СП 60% от ФОТ | 95,34 227*0,3*1,4 | 3.96 | 3.96 |  | 377.55 |  | 377.55
13 | ФССЦпг-03-21-01-007 Приказ Минстроя России от 30.12.2016 №1039/пр | Перевозка грузов автомобилями-самосвалами грузоподъемностью 10 т работающих вне карьера на расстояние: I класс груза до 7 км (1 т груза) НР 0% от ФОТ СП 0% от ФОТ | 95,34 227*0,3*1,4 | 8.58 | 8.58 |  | 818.02 |  | 818.02
Бордюрный камень
14 | ФЕР27-02-010-04 Приказ Минстроя России от 30.12.2016 №1039/пр | Установка бортовых камней природных: при других видах покрытий (100 м) (п.8.7.1 При ремонтно-строительных работах и работах по реконструкции объектов капитального строительства (аналогичных технологическим процессам в новом строительстве, в том числе по возведению новых конструктивных элементов) ОЗП=1,15; ЭМ=1,25 к расх.; ЗПМ=1,25; ТЗ=1,15; ТЗМ=1,25) НР (3925,08 руб.): 149% от ФОТ (2634,28 руб.) СП (2127,18 руб.): 95%*0.85 от ФОТ (2634,28 руб.) | 2,5 250 / 100 | 4830,18 1041,66 | 98,48 12,05 | 3690.04 | 12075.45 | 2604.15 | 246,2 30,13 | 9225.1 | 125.35 | 313.38
15 | ФССЦ-13.2.03.02-0001 Приказ Минстроя России от 30.12.2016 №1039/пр | Камни бортовые из горных пород, марка: 1ГП (п.м) | 250 | 390 |  | 390 | 97500 |  |  | 97500
Уширение покрытия проезжей части
16 | ФЕР27-04-001-04 Приказ Минстроя России от 30.12.2016 №1039/пр | Устройство подстилающих и выравнивающих слоев оснований: из щебня фр. 20-40 мм (100 м3) (п.8.7.1 При ремонтно-строительных работах и работах по реконструкции объектов капитального строительства (аналогичных технологическим процессам в новом строительстве, в том числе по возведению новых конструктивных элементов) ОЗП=1,15; ЭМ=1,25 к расх.; ЗПМ=1,25; ТЗ=1,15; ТЗМ=1,25) НР (387,86 руб.): 149% от ФОТ (260,31 руб.) СП (210,2 руб.): 95%*0.85 от ФОТ (260,31 руб.) | 0,454 (227*0,2) / 100 | 4415,7 225,06 | 4173,56 348,31 | 17.08 | 2004.73 | 102.18 | 1894,8 158,13 | 7.75 | 27.8185 | 12.63
17 | ФССЦ-02.2.05.04-0093 Приказ Минстроя России от 30.12.2016 №1039/пр | Щебень из природного камня для строительных работ марка: 800, фракция 20-40 мм (м3) | 57,658 227*0,2*1,27 | 108.4 |  | 108.4 | 6250.13 |  |  | 6250.13
18 | ФЕР27-06-020-06 Приказ Минстроя России от 30.12.2016 №1039/пр | Устройство покрытия толщиной 4 см из горячих асфальтобетонных смесей пористых крупнозернистых, плотность каменных материалов: 2,5-2,9 т/м3 (1000 м2) (п.8.7.1 При ремонтно-строительных работах и работах по реконструкции объектов капитального строительства (аналогичных технологическим процессам в новом строительстве, в том числе по возведению новых конструктивных элементов) ОЗП=1,15; ЭМ=1,25 к расх.; ЗПМ=1,25; ТЗ=1,15; ТЗМ=1,25) НР (254,19 руб.): 149% от ФОТ (170,6 руб.) СП (137,76 руб.): 95%*0.85 от ФОТ (170,6 руб.) | 0,227 227 / 1000 | 3436,39 423,72 | 2975,05 327,83 | 37.62 | 780.06 | 96.18 | 675,34 74,42 | 8.54 | 44.045 | 10
19 | ФЕР27-06-021-06 Приказ Минстроя России от 30.12.2016 №1039/пр | На каждые 0,5 см изменения толщины покрытия добавлять или исключать: к расценке 27-06-020-06 (1000 м2) (толщина 5 см ПЗ=2 (ОЗП=2; ЭМ=2 к расх.; ЗПМ=2; МАТ=2 к расх.; ТЗ=2; ТЗМ=2); п.8.7.1 При ремонтно-строительных работах и работах по реконструкции объектов капитального строительства (аналогичных технологическим процессам в новом строительстве, в том числе по возведению новых конструктивных элементов) ОЗП=1,15; ЭМ=1,25 к расх.; ЗПМ=1,25; ТЗ=1,15; ТЗМ=1,25) НР (0,67 руб.): 149% от ФОТ (0,45 руб.) СП (0,36 руб.): 95%*0.85 от ФОТ (0,45 руб.) | 0,227 227 / 1000 | 9,3 2 | 7.3 |  | 2.11 | 0.45 | 1.66 |  | 0.207 | 0.05
20 | ФССЦ-04.2.01.02-0011 Приказ Минстроя России от 30.12.2016 №1039/пр | Смеси асфальтобетонные дорожные, аэродромные и асфальтобетон (горячие для пористого асфальтобетона щебеночные и гравийные), марка: I (т) | 26,266 21+5,266 | 459.91 |  | 459.91 | 12080 |  |  | 12080
Ремонт покрытия проезжей части
21 | ФЕР27-06-026-01 Приказ Минстроя России от 30.12.2016 №1039/пр | Розлив вяжущих материалов (т) (п.8.7.1 При ремонтно-строительных работах и работах по реконструкции объектов капитального строительства (аналогичных технологическим процессам в новом строительстве, в том числе по возведению новых конструктивных элементов) ОЗП=1,15; ЭМ=1,25 к расх.; ЗПМ=1,25; ТЗ=1,15; ТЗМ=1,25; Прил.27.3 п.3.1 Производство работ на одной половине проезжей части при систематическом движении транспорта на другой ОЗП=1,2; ЭМ=1,2 к расх.; ЗПМ=1,2; ТЗ=1,2; ТЗМ=1,2) НР (22,95 руб.): 149% от ФОТ (15,4 руб.) СП (12,44 руб.): 95%*0.85 от ФОТ (15,4 руб.) | 1,4355 0,5*2871/1000 | 58.65 | 58,65 10,73 |  | 84.19 |  | 84,19 15,40
22 | ФССЦ-01.2.01.01-0019 Приказ Минстроя России от 30.12.2016 №1039/пр | Битумы нефтяные дорожные марки: БНД-60/90, БНД 90/130 (т) | 1.479 | 1690 |  | 1690 | 2499.51 |  |  | 2499.51
23 | ФЕР27-06-020-01 Приказ Минстроя России от 30.12.2016 №1039/пр | Устройство покрытия толщиной 4 см из горячих асфальтобетонных смесей плотных мелкозернистых типа АБВ, плотность каменных материалов: 2,5-2,9 т/м3 (1000 м2) (п.8.7.1 При ремонтно-строительных работах и работах по реконструкции объектов капитального строительства (аналогичных технологическим процессам в новом строительстве, в том числе по возведению новых конструктивных элементов) ОЗП=1,15; ЭМ=1,25 к расх.; ЗПМ=1,25; ТЗ=1,15; ТЗМ=1,25; Прил.27.3 п.3.1 Производство работ на одной половине проезжей части при систематическом движении транспорта на другой ОЗП=1,2; ЭМ=1,2 к расх.; ЗПМ=1,2; ТЗ=1,2; ТЗМ=1,2) НР (4168,17 руб.): 149% от ФОТ (2797,43 руб.) СП (2258,92 руб.): 95%*0.85 от ФОТ (2797,43 руб.) | 3,098 3098 / 1000 | 4317,19 508,46 | 3578,06 394,52 | 230.67 | 13374.65 | 1575.21 | 11084,83 1222,22 | 714.61 | 52.854 | 163.74
24 | ФЕР27-06-021-01 Приказ Минстроя России от 30.12.2016 №1039/пр | На каждые 0,5 см изменения толщины покрытия добавлять или исключать: к расценке 27-06-020-01 (1000 м2) (толщина 7 см ПЗ=6 (ОЗП=6; ЭМ=6 к расх.; ЗПМ=6; МАТ=6 к расх.; ТЗ=6; ТЗМ=6); п.8.7.1 При ремонтно-строительных работах и работах по реконструкции объектов капитального строительства (аналогичных технологическим процессам в новом строительстве, в том числе по возведению новых конструктивных элементов) ОЗП=1,15; ЭМ=1,25 к расх.; ЗПМ=1,25; ТЗ=1,15; ТЗМ=1,25; Прил.27.3 п.3.1 Производство работ на одной половине проезжей части при систематическом движении транспорта на другой ОЗП=1,2; ЭМ=1,2 к расх.; ЗПМ=1,2; ТЗ=1,2; ТЗМ=1,2) НР (33,24 руб.): 149% от ФОТ (22,31 руб.) СП (18,02 руб.): 95%*0.85 от ФОТ (22,31 руб.) | 3,098 3098 / 1000 | 35,1 7,2 | 27.9 |  | 108.74 | 22.31 | 86.43 |  | 0.7452 | 2.31
25 | ФССЦ-04.2.01.01-0032 Приказ Минстроя России от 30.12.2016 №1039/пр | Смеси асфальтобетонные дорожные, аэродромные и асфальтобетон (горячие для плотного асфальтобетона мелко и крупнозернистые, песчаные), марка: I, тип Б (т) | 524,2 299,3+224,9 | 519 |  | 519 | 272059.8 |  |  | 272059.8
Разметка
26 | ФЕР27-09-016-04 Приказ Минстроя России от 30.12.2016 №1039/пр | Разметка проезжей части краской прерывистой линией шириной 0,1 м при соотношении штриха и промежутка: 1:1 (км) 238,21 = 762,16 - 0,021 x 24 950,00 (п.8.7.1 При ремонтно-строительных работах и работах по реконструкции объектов капитального строительства (аналогичных технологическим процессам в новом строительстве, в том числе по возведению новых конструктивных элементов) ОЗП=1,15; ЭМ=1,25 к расх.; ЗПМ=1,25; ТЗ=1,15; ТЗМ=1,25) НР (21,84 руб.): 149% от ФОТ (14,66 руб.) СП (11,84 руб.): 95%*0.85 от ФОТ (14,66 руб.) | 0,228 228/1000 | 286,82 32,33 | 221,98 31,99 | 32.51 | 65.4 | 7.37 | 50,61 7,29 | 7.42 | 4.209 | 0.96
27 | ФССЦ-01.5.01.01-0008 Приказ Минстроя России от 30.12.2016 №1039/пр | Краска разметочная дорожная, белая (т) | 0.0048 | 19696.1 |  | 19696.1 | 94.54 |  |  | 94.54
Тротуар
28 | ФЕР27-07-003-02 Приказ Минстроя России от 30.12.2016 №1039/пр | Устройство бетонных плитных тротуаров с заполнением швов: песком (без стоимости материала) (100 м2) (п.8.7.1 При ремонтно-строительных работах и работах по реконструкции объектов капитального строительства (аналогичных технологическим процессам в новом строительстве, в том числе по возведению новых конструктивных элементов) ОЗП=1,15; ЭМ=1,25 к расх.; ЗПМ=1,25; ТЗ=1,15; ТЗМ=1,25) НР (30,81 руб.): 149% от ФОТ (20,68 руб.) СП (16,7 руб.): 95%*0.85 от ФОТ (20,68 руб.) | 0,05 5 / 100 | 2293,41 398,37 | 489,28 15,18 | 1405.76 | 114.67 | 19.92 | 24,46 0,76 | 70.29 | 48.76 | 2.44
Итого прямые затраты по разделу в базисных ценах | [6 empty] | 439762.07 | 6925.84 | 32196,42 2483,94 | 400639.81 |  | 816.1
Накладные расходы | [6 empty] | 13274.58
Сметная прибыль | [6 empty] | 7210.31
Итого по разделу 1 Ремонт дороги | [6 empty] | 460246.96 |  |  |  |  | 816.1
ИТОГИ ПО СМЕТЕ:
Итого прямые затраты по смете в базисных ценах | [6 empty] | 439762.07 | 6925.84 | 32196,42 2483,94 | 400639.81 |  | 816.1
Накладные расходы | [6 empty] | 13274.58
Сметная прибыль | [6 empty] | 7210.31
Итоги по смете:
Благоустройство | [6 empty] | 17842.54 |  |  |  |  | 113.29
Автомобильные дороги | [6 empty] | 47692.39 |  |  |  |  | 702.81
Погрузо-разгрузочные работы при автоперевозках | [6 empty] | 1144.47
Перевозка грузов автотранспортом | [6 empty] | 3020.9
Земляные работы, выполняемые механизированным способом | [6 empty] | 62.68
Материалы | [6 empty] | 390483.98
Итого в ценах 2001 г. | [6 empty] | 460246.96 |  |  |  |  | 816.1
В том числе:
Материалы
Машины и механизмы
ФОТ
Накладные расходы
Сметная прибыль
Индекс перевода в текущие цены
НДС 18%
ВСЕГО по смете в текущих ценах с НДС 18%