## Лист1
Приложение № 4 к договору №____ от______
Локальный сметный расчет
на ремонт кровли здания
Основание: акт | [7 empty] | Сметная стоимость |  |  |  | тыс.руб.
[8 empty] | Сметная зарплата |  |  |  | тыс.руб.
Чертеж № | [7 empty] | Нормативная трудоемкость |  |  |  | чел-час.
Составлена в ценах на 2001 г.
|  |  |  | Стоим.единицы, руб. |  |  | Общая стоимость, руб. |  |  |  | Затраты труда ра-
№ / № | Шифр и | Н а и м е н о в а н и е р а б о т | Количество | Всего | Экспл. |  |  | Основной | Экспл. |  | бочих, не занятых
| номера | и з а т р а т |  |  | машин |  |  | заработ- | машин | Стоимость | обслуживанием ме-
п / п | позиции |  |  | Основная | в т.ч. | Материалы | Всего | ной | в т.ч. | материалов | ханизмов, чел - час
| норматива |  | [ед. изм.] | заработн. | заработн. |  |  | платы | заработн. |  | Обслуживающих мех
|  |  |  | плата | плата |  |  |  | платы |  | на един | всего
1 | 2 | 3 | 4 | 5 | 6 | 7 | 8 | 9 | 10 | 11 | 12 | 13
Раздел 1. Кровля
1 | 46-04-008-01 | Разборка покрытий кровель из рулонных материалов | 37.777 [100 м2] | 405,94 352,45 | 53.49 |  | 15336 | 13315 | 2021 |  | 14.38 | 543.23
2 | 11-01-004-01 | Устройство гидроизоляции оклеечной рулонными материалами на мастике, первый слой | 37.777 [100 м2] | 5424,74 1635,70 | 598,32 13,57 | 3190.72 | 204931 | 61792 | 22 603 513 | 120536 | 46,18 0,39 | 1744,54 14,73
3 | 101-0074 | Битумы нефтяные строительные | -2.15329 [т] | 3036 |  | 3036 | -6537 |  |  | -6537
4 | 101-0073 | Битумы нефтяные строительные | -10.91755 [т] | 2752.37 |  | 2752.37 | -30049 |  |  | -30049
5 | 101-0078 | Битумы нефтяные строительные кровельные | 13.07084 [т] | 3045.65 |  | 3045.65 | 39809 |  |  | 39809
6 | 101-0856 | Рубероид кровельный с пылевидной посыпкой | 3777.7 [м2] | 10.49 |  | 10.49 | 39628 |  |  | 39628
7 | 69-9-1 | Вывоз строительного мусора | 0.2 [100 т] | 4884,35 4884,35 |  |  | 977 | 977 |  |  | 214.32 | 42.86
НДС18%
| Составил: Белинская Н.Н |  |  | 13.05.16г
Директор Е.Б. Комисаренко